## 共通
中間検査チェックシート（共通）
建築主：
建築場所：
|  | 確認済証交付日： | 年 月 日
|  | 確認済証番号： | 第 号
|  | 構造： | 造
|  | 工事着手日： | 年 月 日
特定工程：
|  | 特定工程完了日： | 年 月 日
【共通事項】
検 査 項 目 |  |  | 検 査 内 容 | 監理者 確認 有無
共通 | 確認看板 |  | 必要事項等を記載した看板の掲示
| 位置・境界 |  | 配置の図面整合
各境界線の位置
基礎 | 支持層の確認 |  | 床付け面の状況
支持層深さの設計値との差異（深かった場合の処置方法）
| 平板載荷試験 |  | 試験位置（基礎下端）
載荷荷重の大きさ（設計値の3倍（極限）又は2倍（降伏））
| 地盤改良 |  | 工法及び改良材の図面整合
設計強度の試験結果
改良の範囲・配置・寸法・径の図面整合
| 出来形 |  | 使用材種・径毎の「ミルシート」の確認
基礎配筋の図面整合
定着長さ、鉄筋の空き、かぶり厚さ
コンクリート配合計画書の確認（ＪＩＳ、種類、強度等）
基礎形状の図面整合
杭基礎 | 支持層の確認 |  | 掘削土標本とボーリングサンプルとの比較
掘削土標本又は掘削土写真と柱状図の土質・色の表示との比較
積分電流計の抵抗値の確認
杭支持層深さの設計値との差異（違いがあった場合の処置方法）
| 杭偏芯の確認 |  | 偏心量
補強工事の有無
| 杭工事施工結果報告書 | 場所打コン | 超音波孔壁測定の本数とその結果（拡底杭）
|  | クリート杭 | 杭頭余盛コンクリートの状況
配筋検査の記録
鉄筋のミルシート
コンクリート強度試験結果
|  | 既成杭 | 評定工法の場合の仕様書及び評定内容との整合
|  | （鋼管杭含む） | 材料の品質確認（ミルシート・強度試験結果・製品検査成績書）
杭頭処理の確認
地中梁・耐圧板 |  |  | 別途「鉄筋コンクリート造のチェックシート」による
＜備考＞
構造別のチェックシート（下欄のシート）についても添付
・ 鉄筋コンクリート造（ＲＣ）
・ 鉄骨造（Ｓ）
・ 木造（Ｗ）

## ＲＣ
中間検査チェックシート（鉄筋コンクリート造）
【鉄筋コンクリート造】
検 査 項 目 |  | 検 査 内 容 | 監理者 確認 有無
鉄筋の製品証明 |  | 使用材種・径毎の「ミルシート」の確認
タグプレートの整理とミルシートとの照合
特殊な材料 |  | 高強度せん断補強筋・PC鋼材・梁貫通補強・機械式継手の材料確認
認定工法の場合の仕様書との整合
ガス圧接試験結果 | 抜取引張強度試験 | 公的機関での試験
柱筋や梁筋の部位別毎の抜取り有無
抜取り本数・ 抜取り個所の記録
抜取り個所の状況（位置・試験体・抜き取り後・圧接工名・資格）
試験結果
| 超音波探傷検査 | 施工要領書の確認
検査会社・検査者の確認（第三者、技量資格）
不合格の処置方法（ロットの判定）
試験結果
コンクリートの |  | 配合計画書の確認（ＪＩＳ、種類、強度等）
受入・品質・施工 |  | 受入検査記録
（スランプ、空気量、塩化物含有量、調合管理強度など）
コンクリート打設計画、実施報告書の確認
コンクリートの強度 |  | 公的機関での試験
試験結果 |  | 試験体の養生方法の確認
（現場水中・試験所水中・標準養生・現場封かん養生（長期材令）・コア抜き）
現場の養生方法確認又は試験所で養生している場合の状況写真
試験結果
配筋検査の記録 |  | 鉄筋の被り厚さ
スラブ筋の位置
構造スリットの位置
柱、梁、スラブ、耐震壁等の寸法
柱、梁、スラブ、耐震壁等の鉄筋径、サイズ、ピッチ
開口補強筋の位置と補強方法
配管貫通部の位置と補強方法（認定工法の場合は認定書との整合）
壁筋、床筋、小梁主筋、階段主筋の支持部材への定着長さ
長スパンの片持ち部材の主筋の径、位置、定着長さ、ピッチ
柱・梁接合部等の鉄筋工サブにおける定着長、鉄筋の空き
鉄筋の継手位置
出来形 |  | 形状の図面整合
コンクリート仕上がりの確認
補修方法の確認
＜備考＞

## Ｓ
中間検査チェックシート（鉄骨造）
【鉄骨造】
検 査 項 目 |  | 検 査 内 容 | 監理者 確認 有無
鉄骨全体 |  | 鉄骨製作工場の確認（ランク・グレード・認定書の有効期限）
使用材料の種類・メーカーの確認（Ｈ鋼・板・鋼管・高力ボルト）
柱、梁、ブレース、床板等の図面整合
ミルシート |  | 工事名の記入（工事名がないものは分割・裏書・切断証明）
部材の形状、寸法、使用材料の確認
製品検査の記録 （寸法検査） |  | 鉄骨製作工場の検査記録（寸法検査）
立会検査の記録（是正事項があればその処置）
溶接開先検査の記録（開先角度、ルート間隔、目違い、記録写真）
溶接部の検査 | 自主検査 | 外観検査の記録（アンダーカット・われ・突合せ継手の食違いなど）
超音波探傷試験結果（抜取り率・検査技術者の資格）
不具合個所の処置
| 受入検査 | 第三者検査の確認（報告書の宛先・契約書）
| 超音波探検査 | 検査技術者の資格（NDI-UT２種、３種）
自主検査と同じ部材での検査結果の比較はどうであったか
高力ボルト | トルシア形 | 摩擦面処理の検査記録（グラインダー処理部の発錆）
| JIS形六角ボルト | 製品検査成績書（工事名、使用径･長さ毎）
受入れ検査（軸力導入試験）の結果
現場での施工管理状況の記録写真
（仮ボルトの使用、一次・二次締め、マーキングの有無）
トルシア形ボルトの締付け検査（ピンテール破断、共回り、平均回転角度±30°）
ＪＩＳ形高力ボルトの軸力管理の記録（トルクコントロール法）
| メッキボルト | 認定書、製品検査成績書
高力ボルト締め付け管理技術者の資格
締め付け管理（ナット回転法）
建て方精度検査 |  | 精度（H/700かつ15mm以内）検査の記録
柱脚 | 一般工法 | アンカーボルトの締め付け状況の確認（ダブルナット・ボルトの余長）
ベースモルタルの充填結果
施工記録写真の確認
柱脚スタッドボルトの打撃試験結果の記録
| 評定工法 | 評定工法の場合の仕様書及び評定内容との整合
使用材料の品質確認(鋼材のミルシート、充填モルタルの強度試験結果)
現場溶接の検査 |  | 現場溶接施工要領書の確認
溶接工の技量確認（JIS V(立向)又はH(横向)・AW検定現場溶接）
溶接管理技術者の配置とその資格（WES）
開先検査の記録（開先角度・ルート間隔）
溶接材料の管理（吸湿防止）
溶接状況の管理記録（雨天・風・余熱・パス間温度）
外観検査の記録（溶接部の検査（自主検査）に同じ）
超音波探傷検査結果（溶接部の検査（受入検査）に同じ）
＜備考＞

## W
中間検査チェックシート（木造）
【木造】
検 査 項 目 | 検 査 内 容 | 監理者 確認 有無
全体 | 柱、梁、壁、床等の配置の図面整合
木材の品質（節・腐れ）、材料検査の記録
形状・寸法・材質 | 土台
柱
横架材
筋交、面材
床組
小屋組
火打材
アンカーボルト
接合部・金物 | 土台（形状・継手）
柱（金物の種類・有無）
横架材（金物の種類・有無）
筋交（金物の種類・有無）
小屋組（金物の種類・有無）
設置状況 | 筋交（位置・種類・釘ピッチ）
床板又は床下地（大引・根太ピッチ）
小屋組（振れ止め・垂木ピッチ）
火打材（隅角部）
アンカーボルト（位置）
欠込み部の補強 | 柱
横架材
筋交等
その他 | 床高さ又は床下除湿
防腐・防蟻措置
枠組壁工法 | アンカーボルト（隅角部、継手部、間隔2m以下）
床根太（間隔65cm以下、支点間距離8m以下）
開口部の補強（床根太と同寸以上）
耐力壁直下に耐力壁を設けない場合の床根太補強
耐力壁の配置、種類
外壁の耐力壁線の交差部に90cm以上の耐力壁がない場合の補強
たて枠相互の間隔
屋外に面する耐力壁のたて枠と床の枠組との金物での緊結（隅角部、開口部の両端）
90cm以上の開口上部のまぐさの設置、まぐさ受けの位置
頭つなぎの断面寸法及び耐力壁相互の緊結
垂木ピッチ（65cm以下）
垂木又はトラスと頭つなぎ又は上枠との金物での緊結
＜備考＞